## Sheet1
实验阶段 | 指令名称 | 指令描述 | 备注 | 指令类别 | 指令格式 |  |  | 补充 | 控制信号
[5 empty] | 31-26 | 20-16 | 5-0 |  | 译码与寄存器读 |  | 执行 |  |  | 访存 |  |  | 寄存器写回 |  |  | PC跳转(在执行部分)
[9 empty] | 寄存器read1来源 | 寄存器read2来源 | ALU数据1来源 | ALU数据2来源 | ALU指令 | MemWrite | WriteStrb | MemRead | RegWrite | RegSrc | RegDst | 跳转地址 | 跳转条件
Ⅰ | addiu | 加符号扩展到32位的16位立即数 | 忽略Overflow | I | 001001 |  |  | sign-extend | 25-21 |  | rdata1 | 15-0立即数符号扩展 | add | 0 |  | 0 | 1 | ALU | 20-16
| lw | Load Word(base+offset获得地址) |  | I | 100011 |  |  | sign-extend | 25-21 |  | rdata1 | 15-0立即数符号扩展 | add | 0 |  | 1 | 1 | MEM | 20-16
| sw | Store Word(base+offset获得地址) |  | I | 101011 |  |  | sign-extend | 25-21 |  | rdata1 | 15-0立即数符号扩展 | add | 1 | 1111 | 0 | 0
| bne | rs rt不相等时跳转 |  | B | 000101 |  |  | branch | 25-21 | 20-16 | rdata1 | rdata2 | sub | 0 |  | 0 | 0 |  |  | PC+offset带符号扩展00 | ~zero
| sll | sll |  | R | 000000 |  | 000000 | shift-left | 25-21 | 20-16 | 10-6 | rdata2 | sll | 0 |  | 0 | 1 | ALU | 15-11
Ⅱ | addu | rd=rs+rt |  | R | 000000 |  | 100001 |  | 25-21 | 20-16 | rdata1 | rdata2 | add | 0 |  | 0 | 1 | ALU | 15-11
| beq | rs rt相等时跳转 |  | B | 000100 |  |  | branch | 25-21 | 20-16 | rdata1 | rdata2 | sub | 0 |  | 0 | 0 |  |  | PC+offset带符号扩展00 | zero
| j | 长跳转 |  | J | 000010 | [8 empty] | 0 |  | 0 | 0 |  |  | {PC[31:28],Instruction[25:0],2'b00}
| jal | 调用过程，返回地址保存到ra |  | J | 000011 | [8 empty] | 0 |  | 0 | 1 | PC+8 | 31 | {PC[31:28],Instruction[25:0],2'b00}
| jr | 跳转到寄存器pc=rs |  | R | 000000 |  | 001000 | banch | 25-21 | 20-16 | rdata1 | rdata2 | add | 0 |  | 0 | 0 |  |  | read1
| lui | load upper immediate |  | I | 001111 |  |  | sign-extend |  |  | rdata1 | 15-0立即数符号扩展 | lui | 0 |  | 0 | 1 |  | 20-16
| or | or |  | R | 000000 |  | 100101 |  | 25-21 | 20-16 | rdata1 | rdata2 | or | 0 |  | 0 | 1 | ALU | 15-11
| slt | slt |  | R | 000000 |  | 101010 |  | 25-21 | 20-16 | rdata1 | rdata2 | slt | 0 |  | 0 | 1 | ALU | 15-11
| slti | slti |  | I | 001010 |  |  | sign-extend | 25-21 |  | rdata1 | 15-0立即数符号扩展 | slt | 0 |  | 0 | 1 | ALU | 20-16
| sltiu | sltiu |  | I | 001011 |  |  | sign-extend | 25-21 |  | rdata1 | 15-0立即数符号扩展 | sltu | 0 |  | 0 | 1 | ALU | 20-16
Ⅲ | and | and |  | R | 000000 |  | 100100 |  | 25-21 | 20-16 | rdata1 | rdata2 | and | 0 |  | 0 | 1 | ALU | 15-11
| andi | andi |  | I | 001100 |  |  | zero-extend | 25-21 |  | rdata1 | 15-0立即数0扩展 | and | 0 |  | 0 | 1 | ALU | 20-16
| bgez | rs大于等于0时跳转 |  | B | 000001/REGIMM | 00001/BGEZ |  | branch | 25-21 |  | rdata1 | 0 | slt | 0 |  | 0 | 0 |  |  | PC+offset带符号扩展00 | zero
| blez | rs小于等于0时跳转 |  | B | 000110/BLEZ |  |  | branch | 25-21 |  | rdata1 | 0 | slt | 0 |  | 0 | 0 |  |  | PC+offset带符号扩展00 | ~zero¦rs=0
| bltz | rs小于0时跳转 |  | B | 000001/REGIMM | 00000/BLTZ |  | branch | 25-21 |  | rdata1 | 0 | slt | 0 |  | 0 | 0 |  |  | PC+offset带符号扩展00 | ~zero
| jalr | 按寄存器中的地址调用过程,返回地址保存到寄存器 |  | R | 000000 |  | 001001 | branch | 25-21 | 20-16 | rdata1 | rdata2 | add | 0 |  | 0 | 1 | PC+8 | 15-11 | read1
| lb | load byte | 写入前需符号扩展 | I | 100000 |  |  |  | 25-21 |  | rdata1 | 15-0立即数符号扩展 | add | 0 |  | 1 | 1 | MEMbyte | 20-16
| lbu | load byte unsign |  | I | 100100 |  |  |  | 25-21 |  | rdata1 | 15-0立即数符号扩展 | add | 0 |  | 1 | 1 | MEMbyteunsign | 20-16
| lh | load halfword |  | I | 100001 |  |  |  | 25-21 |  | rdata1 | 15-0立即数符号扩展 | add | 0 |  | 1 | 1 | MEMhalfword | 20-16
| lhu | load halfword unsigned |  | I | 100101 |  |  |  | 25-21 |  | rdata1 | 15-0立即数符号扩展 | add | 0 |  | 1 | 1 | MEMhalfwordunsigned | 20-16
| lwl | load word left |  | I | 100010 |  |  |  | 25-21 |  | rdata1 | 15-0立即数符号扩展 | add | 0 |  | 1 | 1 | MEMleft+R | 20-16
| lwr | load word right |  | I | 100110 |  |  |  | 25-21 |  | rdata1 | 15-0立即数符号扩展 | add | 0 |  | 1 | 1 | MEMright+R | 20-16
| movn | rt≠0时rd=rs | 寄存器写由Rread2!=0控制 | R | 000000 |  | 001011 |  | 25-21 | 20-16 |  |  |  | 0 |  | 0 | 1 | rdata1 | (Rread2!=0)?15-11:0
| movz | rt=0时rd=rs | 寄存器写由Rread2==0控制 | R | 000000 |  | 001010 |  | 25-21 | 20-16 |  |  |  | 0 |  | 0 | 1 | rdata1 | (Rread2==0)?15-11:0
| nor | nor |  | R | 000000 |  | 100111 |  | 25-21 | 20-16 | rdata1 | rdata2 | nor | 0 |  | 0 | 1 | ALU | 15-11
| ori | ori |  | I | 001101 |  |  |  | 25-21 |  | rdata1 | 15-0立即数0扩展 | or | 0 |  | 0 | 1 | ALU | 20-16
| sb | store byte |  | I | 101000 |  |  |  | 25-21 |  | rdata1 | 15-0立即数符号扩展 | add | 1 | ea | 0 | 0
| sh | store halfword |  | I | 101001 |  |  |  | 25-21 |  | rdata1 | 15-0立即数符号扩展 | add | 1 | ea | 0 | 0
| sllv | sll variable |  | R | 000000 |  | 000100 |  | 25-21 | 20-16 | rdata1 | rdata2 | sll | 0 |  | 0 | 1 | ALU | 15-11
| sltu | sltu |  | R | 000000 |  | 101011 |  | 25-21 | 20-16 | rdata1 | rdata2 | sltu | 0 |  | 0 | 1 | ALU | 15-11
| sra | sra |  | R | 000000 |  | 000011 |  | 25-21 | 20-16 | 10-6 | rdata2 | sra | 0 |  | 0 | 1 | ALU | 15-11
| srav | sra variable |  | R | 000000 |  | 000111 |  | 25-21 | 20-16 | rdata1 | rdata2 | sra | 0 |  | 0 | 1 | ALU | 15-11
| srl | srl |  | R | 000000 |  | 000010 |  | 25-21 | 20-16 | 10-6 | rdata2 | srl | 0 |  | 0 | 1 | ALU | 15-11
| srlv | srl variable |  | R | 000000 |  | 000110 |  | 25-21 | 20-16 | rdata1 | rdata2 | srl | 0 |  | 0 | 1 | ALU | 15-11
| subu | Subtract Unsigned Word |  | R | 000000 |  | 100011 |  | 25-21 | 20-16 | rdata1 | rdata2 | sub | 0 |  | 0 | 1 | ALU | 15-11
| swl | store word left |  | I | 101010 |  |  |  | 25-21 |  | rdata1 | 15-0立即数符号扩展 | add | 1 | ea | 0 | 0
| swr | store word right |  | I | 101110 |  |  |  | 25-21 |  | rdata1 | 15-0立即数符号扩展 | add | 1 | ea | 0 | 0
| xor | xor |  | R | 000000 |  | 100110 |  | 25-21 |  | rdata1 | rdata2 | xor | 0 |  | 0 | 1 | ALU | 15-11
| xori | xori |  | I | 001110 |  |  |  | 25-21 |  | rdata1 | 15-0立即数0扩展 | xor | 0 |  | 0 | 1 | ALU | 20-16